## Massen_Haltung
Massenermittlung
Schachtdaten | [5 empty] | Graben |  |  |  |  | Rohrdaten |  |  | Fahrbahn/ |  | Massen
Schacht |  | Deckelhöhe |  | Sohlhöhe |  | Länge | Breite | Fläche | Tiefe |  | Querschnitt | Wandung | Volumen | Oberboden |  | Aushub | Auflager | Einbettung | Verfüllung | Verbau
oben | unten | oben | unten | oben | unten | RL | b | A | mittel | Aushub | DN | s | V | Dicke | Volumen | Bkl 3-5 | Sand | Sand | Sand | -
Nr. | Nr. | m ü. NN | m ü. NN | m ü. NN | m ü. NN | m | m | m² | m | m | mm | m | m³ | m | m³ | m³ | m³ | m³ | m³ | m²
A057c | A057a | 211.07 | 211.237 | 210.77 | 210.757 | 5.78 | 1.1 |  |  |  | 100 | 0.02 |  | 0.6 | [6 empty] | 0
A057c | A057d | 211.07 | 208.76 | 210.77 | 208.52 | 7.85 | 1.1 |  |  |  | 100 | 0.02 |  | 0.6 | [6 empty] | 0
BAPUE4002 | BAPUE4003 | 212.87 | 212.87 | 211.46 | 210.6 | 24.84 | 1.1 |  |  |  | 800 | 0.02 |  | 0.6 | [6 empty] | 0
BAPUE4003 | BAPUE4004 | 212.87 | 212.72 | 210.6 | 210.45 | 5.79 | 1.2 |  |  |  | 800 | 0.02 |  | 0.6 | [6 empty] | 0
BAPUE4004 | BAPUE4005 | 212.72 | 210.87 | 210.45 | 209.75 | 16.38 | 1.2 |  |  |  | 800 | 0.02 |  | 0.6 | [6 empty] | 0
BAPUE4005 | BAPUE4012 | 210.87 | 210.36 | 209.75 | 208.83 | 13.91 | 1.2 |  |  |  | 800 | 0.02 |  | 0.6 | [6 empty] | 0
BAPUE4009 | BAPUE4010 | 214.15 | 213.69 | 212.65 | 212.52 | 5.39 | 1.2 |  |  |  | 800 | 0.02 |  | 0.6 | [6 empty] | 0
BAPUE4010 | BAPUE4002 | 213.69 | 212.87 | 212.52 | 211.46 | 8.17 | 1.2 |  |  |  | 800 | 0.02 |  | 0.6 | [6 empty] | 0
BAPUE4012 | BAPUE4013 | 210.36 | 209.97 | 208.83 | 207.75 | 4.14 | 1.2 |  |  |  | 800 | 0.02 |  | 0.6 | [6 empty] | 0
BAPUE4013 | BAPUE4014 | 209.97 | 208.41 | 207.75 | 206.67 | 47.21 | 1.2 |  |  |  | 800 | 0.02 |  | 0.6 | [6 empty] | 0
BAPUE4014 | BAPUE4015AL | 208.41 | 0 | 206.67 | 206.47 | 15.49 | 1.2 |  |  |  | 800 | 0.03 |  | 0.6 | [6 empty] | 0
FIKTIV | 1348.2 | 226 | 225.64 | 224.5 | 223.98 | 17.21 | 1.2 |  |  |  | 150 | 0.03 |  | 0.6 | [6 empty] | 0
HS-028 | HS-027 | 207.68 | 206.83 | 204.68 | 204.59 | 55.29 | 1.2 |  |  |  | 500 | 0.03 |  | 0.6 | [6 empty] | 0
HS-029 | HS-028 | 207.24 | 207.68 | 204.8 | 204.68 | 60.4 | 1.2 |  |  |  | 500 | 0.03 |  | 0.6 | [6 empty] | 0
HS-030 | HS-029 | 207.91 | 207.24 | 204.91 | 204.8 | 40.19 | 1.2 |  |  |  | 500 | 0.03 |  | 0.6 | [6 empty] | 0
HS-031 | HS-030 | 208.61 | 207.91 | 205.07 | 204.91 | 40.23 | 1.1 |  |  |  | 480 | 0.03 |  | 0.6 | [6 empty] | 0
HS-032 | HS-031 | 207.93 | 208.61 | 205.22 | 205.07 | 35.05 | 1.2 |  |  |  | 480 | 0.04 |  | 0.6 | [6 empty] | 0
HS-033 | HS-032 | 207.8 | 207.93 | 205.3 | 205.22 | 50.19 | 1.1 |  |  |  | 480 | 0.04 |  | 0.6 | [6 empty] | 0
HS-034 | HS-033 | 208.107 | 207.8 | 205.487 | 205.3 | 55.29 | 1.2 |  |  |  | 480 | 0.04 |  | 0.6 | [6 empty] | 0
HS-035 | HS-034 | 208.7 | 208.107 | 205.64 | 205.487 | 55.12 | 1.2 |  |  |  | 480 | 0.04 |  | 0.6 | [6 empty] | 0
HS-036 | HS-035 | 208.27 | 208.7 | 205.77 | 205.64 | 55.34 | 1.2 |  |  |  | 480 | 0.04 |  | 0.6 | [6 empty] | 0
HS-037 | HS-036 | 209.29 | 208.27 | 205.79 | 205.77 | 54 | 1.2 |  |  |  | 480 | 0.04 |  | 0.6 | [6 empty] | 0
HS-039 | HS-038 | 208.82 | 208.54 | 206.12 | 205.99 | 50.05 | 1.2 |  |  |  | 480 | 0.04 |  | 0.6 | [6 empty] | 0
HS-038 | HS-037 | 208.54 | 209.29 | 205.99 | 205.79 | 51.46 | 1.1 |  |  |  | 480 | 0.04 |  | 0.6 | [6 empty] | 0
HS-040 | HS-039 | 209.2 | 208.82 | 206.7 | 206.12 | 42.79 |  |  |  |  | 480 | [9 empty] | 0
H-025 | 24_Rï¿½ | 206.83 | 207.34 | 203.37 | 203.3 | 20.7 |  |  |  |  | 800 | [9 empty] | 0
H-025.2 | H-025 | 206.85 | 206.83 | 204.17 | 203.37 | 21.57 |  |  |  |  | 500 | [9 empty] | 0
HS-027 | H-026 | 206.83 | 206.83 | 204.59 | 203.76 | 52.42 |  |  |  |  | 500 | [9 empty] | 0
H-026 | H-025 | 206.83 | 206.83 | 203.76 | 203.37 | 4 |  |  |  |  | 600 | [9 empty] | 0
M3540 | M3541 | 227.74 | 224.23 | 225.6 | 222.13 | 49.12 |  |  |  |  | 315 | [9 empty] | 0
M3541 | M3542 | 224.23 | 221.34 | 222.13 | 219.32 | 49.07 |  |  |  |  | 315 | [9 empty] | 0
M3543 | M3542 | 219.4 | 221.34 | 217.3 | 219.32 | 49.04 |  |  |  |  | 400 | [9 empty] | 0
M3543 | M3544 | 219.4 | 219.01 | 217.3 | 216.9 | 23 |  |  |  |  | 500 | [9 empty] | 0
M3544 | M3545 | 219.01 | 218.93 | 216.9 | 216.77 | 23 |  |  |  |  | 630 | [9 empty] | 0
M3545 | M3546 | 218.93 | 218.82 | 216.77 | 216.63 | 25 |  |  |  |  | 630 | [9 empty] | 0
M3546 | M3547 | 218.82 | 217.67 | 216.63 | 215.55 | 61.01 |  |  |  |  | 630 | [9 empty] | 0
M3547 | M3548 | 217.67 | 214.46 | 215.55 | 212.19 | 73.08 |  |  |  |  | 630 | [9 empty] | 0
M3548 | M3549 | 214.46 | 213.92 | 212.19 | 211.91 | 27 |  |  |  |  | 630 | [9 empty] | 0
M3549 | M3550 | 213.92 | 213.84 | 211.91 | 211.39 | 41 |  |  |  |  | 630 | [9 empty] | 0
M3551 | M3552 | 215.21 | 0 | 213.13 | 211.63 | 65.02 |  |  |  |  | 315 | [9 empty] | 0
M3552 | M3553 | 0 | 213.67 | 211.63 | 211.39 | 36.2 |  |  |  |  | 400 | [9 empty] | 0
M3553 | M3554 | 213.67 | 213.73 | 211.39 | 211.12 | 33.87 |  |  |  |  | 400 | [9 empty] | 0
M3550 | M3554 | 213.84 | 213.73 | 211.39 | 211.12 | 4.39 |  |  |  |  | 630 | [9 empty] | 0
M3555 | M3556 | 216.5 | 215.01 | 214.82 | 211.9 | 6.86 |  |  |  |  | 400 | [9 empty] | 0
M3556 | M3557 | 215.01 | 213.5 | 211.9 | 211.53 | 36.85 |  |  |  |  | 500 | [9 empty] | 0
M3557 | M3559 | 213.5 | 213.48 | 211.53 | 211.47 | 3.61 |  |  |  |  | 500 | [9 empty] | 0
M3558 | M3559 | 213.1 | 213.48 | 211.66 | 211.47 | 11.93 |  |  |  |  | 315 | [9 empty] | 0
M3559 | N1321 | 213.48 | 210.336 | 211.47 | 208 | 28.27 |  |  |  |  | 300 | [9 empty] | 0
N1321 | 1306 | 210.336 | 209.57 | 208 | 207.17 | 5.9 |  |  |  |  | 300 | [9 empty] | 0
N1322 | N1321 | 209.254 | 210.336 | 208.25 | 208 | 44.24 |  |  |  |  | 300 | [9 empty] | 1
N1323 | N1324 | 207.427 | 207.27 | 206.85 | 206.8 | 33.28 |  |  |  |  | 300 | [9 empty] | 1
N1324 | N1327.1 | 207.27 | 207.125 | 206.8 | 206.58 | 47.14 |  |  |  |  | 300 | [9 empty] | 1
N1325 | N1324 | 207.883 | 207.27 | 207 | 206.8 | 36.23 |  |  |  |  | 300 | [9 empty] | 1
N1325.1 | N1325 | 208.147 | 207.883 | 207.5 | 207 | 36.49 |  |  |  |  | 300 | [9 empty] | 1
N1327.1 | 1327.1 | 207.125 | 207.097 | 206.58 | 206.4 | 22.51 |  |  |  |  | 400 | [9 empty] | 1
N1331-1 | N1331-2 | 210.746 | 208.812 | 207.796 | 207.293 | 34.71 |  |  |  |  | 400 | [9 empty] | 1
N1331-2 | N1331-3 | 208.812 | 207.771 | 207.293 | 206.813 | 44.22 |  |  |  |  | 400 | [9 empty] | 1
N1331-3 | N1331-4 | 207.771 | 207.629 | 206.813 | 206.289 | 43.84 |  |  |  |  | 400 | [9 empty] | 1
N1331-4 | N1331-5 | 207.629 | 207.183 | 206.289 | 205.8 | 48.17 |  |  |  |  | 400 | [9 empty] | 1
N1331-5 | N1331-6 | 207.183 | 207.034 | 205.8 | 205.358 | 29.11 |  |  |  |  | 600 | [9 empty] | 1
N1331-6 | W_Rï¿½ | 207.034 | 208.514 | 205.358 | 204.4 | 38.95 |  |  |  |  | 600 | [9 empty] | 1
N1332 | N1331-1 | 210.477 | 210.746 | 208.502 | 207.796 | 62.47 |  |  |  |  | 400 | [9 empty] | 1
N1333 | N1332 | 211.22 | 210.477 | 209.69 | 208.502 | 64.81 |  |  |  |  | 400 | [9 empty] | 1
N1334 | N1333 | 214.681 | 211.22 | 212.413 | 209.69 | 77.67 |  |  |  |  | 400 | [9 empty] | 1
N1337 | N1334 | 219.273 | 214.681 | 216 | 212.413 | 43.27 |  |  |  |  | 400 | [9 empty] | 1
1288 | 765 | 212.45 | 211.3 | 210.4 | 208.79 | 60.32 |  |  |  |  | 500 | [9 empty] | 0
1289 | 1288 | 212.75 | 212.45 | 210.98 | 210.4 | 35.08 |  |  |  |  | 300 | [9 empty] | 0
1306 | 1307 | 209.57 | 207.309 | 207.17 | 206.17 | 68.49 |  |  |  |  | 500 | [9 empty] | 0
1307 | H-025.2 | 207.309 | 206.85 | 206.17 | 204.17 | 45.97 |  |  |  |  | 500 | [9 empty] | 0
1321 | 1322 | 210.82 | 210.25 | 209.24 | 208.4 | 43.36 |  |  |  |  | 250 | [9 empty] | 4
1322 | 1323 | 210.25 | 209.49 | 208.4 | 207.58 | 41.96 |  |  |  |  | 250 | [9 empty] | 4
1323 | 1324 | 209.49 | 208.56 | 207.58 | 207.05 | 50.62 |  |  |  |  | 300 | [9 empty] | 4
1324 | 1326 | 208.56 | 207.59 | 207.05 | 206.81 | 28.01 |  |  |  |  | 300 | [9 empty] | 4
1325 | 1324 | 209.84 | 208.56 | 208.43 | 207.05 | 28.99 |  |  |  |  | 250 | [9 empty] | 4
1325.1 | 1325 | 210.5 | 209.84 | 209.5 | 208.43 | 22.03 |  |  |  |  | 250 | [9 empty] | 4
1326 | 1327 | 207.59 | 207.25 | 206.81 | 206.63 | 38.39 |  |  |  |  | 300 | [9 empty] | 4
1327 | N1327.1 | 207.25 | 207.125 | 206.63 | 206.58 | 18.99 |  |  |  |  | 400 | [9 empty] | 1
1327.1 | 1307 | 207.097 | 207.309 | 206.4 | 206.17 | 34.37 |  |  |  |  | 400 | [9 empty] | 1
1330 | 1329 | 211.73 | 209.16 | 209.77 | 208.16 | 43.45 |  |  |  |  | 300 | [9 empty] | 4
1331 | 1330 | 213.95 | 211.73 | 212.51 | 209.77 | 44.92 |  |  |  |  | 300 | [9 empty] | 4
1332 | 1331 | 217.26 | 213.95 | 216.02 | 212.51 | 51.5 |  |  |  |  | 300 | [9 empty] | 4
1333 | 1332 | 216.2 | 217.26 | 214.74 | 216.02 | 51.45 |  |  |  |  | 300 | [9 empty] | 4
1334 | 1333 | 216 | 216.2 | 215.12 | 214.74 | 39.2 |  |  |  |  | 300 | [9 empty] | 4
1335 | 1334 | 218.09 | 216 | 216.54 | 215.12 | 43.24 |  |  |  |  | 300 | [9 empty] | 4
1336 | 1335 | 219.72 | 218.09 | 218.17 | 216.54 | 32.85 |  |  |  |  | 300 | [9 empty] | 4
1337 | 1336 | 222.51 | 219.72 | 220.36 | 218.17 | 33.15 |  |  |  |  | 300 | [9 empty] | 4
1338 | 1337 | 225.23 | 222.51 | 223.31 | 220.36 | 46.28 |  |  |  |  | 300 | [9 empty] | 4
1341 | HS-037 | 209.25 | 209.29 | 207.87 | 205.79 | 15.38 |  |  |  |  | 200 | [9 empty] | 0
1342RU | 1341 | 209.86 | 209.25 | 207.65 | 207.87 | 32.01 |  |  |  |  | 200 | [9 empty] | 0
1342RU | 1342.0AL | 209.86 | 205.6 | 207.65 | 203.57 | 58.1 |  |  |  |  | 500 | [9 empty] | 4
1343 | 1342RU | 212.1 | 209.86 | 208.37 | 207.65 | 9.77 |  |  |  |  | 300 | [9 empty] | 0
1344 | 1342RU | 212.19 | 209.86 | 208.77 | 207.65 | 34.1 |  |  |  |  | 300 | [9 empty] | 0
1345 | 1344 | 215.91 | 212.19 | 211.31 | 208.77 | 24.36 |  |  |  |  | 300 | [9 empty] | 0
1346 | 1345 | 215.93 | 215.91 | 214.05 | 211.31 | 25.27 |  |  |  |  | 300 | [9 empty] | 0
1347 | 1346 | 215.96 | 215.93 | 214.49 | 214.05 | 14.55 |  |  |  |  | 300 | [9 empty] | 0
1348 | 1347 | 219.04 | 215.96 | 215.55 | 214.49 | 11.56 |  |  |  |  | 300 | [9 empty] | 0
1348.1 | 1348 | 223.69 | 219.04 | 220.95 | 215.55 | 49.76 |  |  |  |  | 300 | [9 empty] | 4
1348.2 | 1348.1 | 225.64 | 223.69 | 223.98 | 220.95 | 15.41 |  |  |  |  | 300 | [9 empty] | 0
1348.2 | N1337 | 225.64 | 219.273 | 223.98 | 216 | 73.74 |  |  |  |  | 400 | [9 empty] | 1
1349 | 1348.2 | 228.11 | 225.64 | 225.8 | 223.98 | 31.9 |  |  |  |  | 400 | [9 empty] | 0
1350 | 1349 | 229.22 | 228.11 | 226.62 | 225.8 | 31.91 |  |  |  |  | 400 | [9 empty] | 0
24 | 23 | 207.34 | 207.61 | 203.28 | 202.96 | 49.85 |  |  |  |  | 800 | [9 empty] | 0
24_Rï¿½ | 24 | 207.34 | 207.34 | 203.3 | 203.28 | 2.27 |  |  |  |  | 800 | [9 empty] | 0
744 | Auslauf1 | 208.77 | 0 | 205.4 | 0 | 209 |  |  |  |  | 500 | [9 empty] | 0
745 | 744 | 209.11 | 208.77 | 205.66 | 205.4 | 13.29 |  |  |  |  | 300 | [9 empty] | 0
746 | 745 | 209.55 | 209.11 | 205.76 | 205.66 | 24.94 |  |  |  |  | 300 | [9 empty] | 0
747.1 | 747 | 208.38 | 207.92 | 206.1 | 205.93 | 46.58 |  |  |  |  | 300 | [9 empty] | 0
748 | 747 | 207.95 | 207.92 | 206.59 | 205.93 | 1.36 |  |  |  |  | 300 | [9 empty] | 0
747 | 746 | 207.92 | 209.55 | 205.93 | 205.76 | 62.01 |  |  |  |  | 300 | [9 empty] | 0
747.2 | 747.1 | 207.18 | 208.38 | 206.17 | 206.1 | 44.2 |  |  |  |  | 300 | [9 empty] | 0
749 | 748 | 209.54 | 207.95 | 207.74 | 206.59 | 65.44 |  |  |  |  | 300 | [9 empty] | 0
749 | 762 | 209.54 | 209.21 | 207.74 | 206.63 | 15.91 |  |  |  |  | 300 | [9 empty] | 0
762RU | 744 | 209.35 | 208.77 | 206.79 | 205.4 | 19.25 |  |  |  |  | 400 | [9 empty] | 0
762RU | 762 | 209.35 | 209.21 | 206.79 | 206.63 | 18.57 |  |  |  |  | 900 | [9 empty] | 0
763 | 762RU | 209.66 | 209.35 | 207.54 | 206.79 | 14.21 |  |  |  |  | 1000 | [9 empty] | 0
764 | 763 | 210.06 | 209.66 | 207.91 | 207.54 | 18.23 |  |  |  |  | 700 | [9 empty] | 0
765 | 764 | 211.3 | 210.06 | 208.79 | 207.91 | 47.57 |  |  |  |  | 700 | [9 empty] | 0
766 | 765 | 212.22 | 211.3 | 209.83 | 208.79 | 25.85 |  |  |  |  | 700 | [9 empty] | 0
767 | 766 | 212.89 | 212.22 | 210.98 | 209.83 | 30.92 |  |  |  |  | 500 | [9 empty] | 0
768 | 767 | 214.55 | 212.89 | 212.03 | 210.98 | 17.35 |  |  |  |  | 250 | [9 empty] | 0
767F | 767 | 213.49 | 212.89 | 211.59 | 210.98 | 32.15 |  |  |  |  | 500 | [9 empty] | 0
769 | 768 | 217.46 | 214.55 | 212.28 | 212.03 | 23.97 |  |  |  |  | 200 | [9 empty] | 0
770 | 766 | 213.64 | 212.22 | 211.71 | 209.83 | 46.19 |  |  |  |  | 300 | [9 empty] | 0
Note on J9: fq: geschätzt